## 智慧农业报价表
云谷智慧农业示范园建设项目报价表
报价单位 | 青禾智造工程服务有限公司 | 项目地点 | 川北现代农业园区 | 报价日期 | 2026-05-25 | 币种 | 人民币 | 有效期 | 30天
项目规模 | 智能温室约 8,600㎡ | 建设周期 | 90日历天 | 报价口径 | 含材料、安装、调试 | 版本 | V2.0 | 联系人 | 商务部
一、项目报价汇总
序号 | 分类 | 项目名称 | 数量 | 单位 | 预算单价（元） | 合计（元） | 占比 | 责任单位 | 备注
一 | 生产温室区 | 连栋玻璃温室主体 | 2 | 栋 | 1600000 |  |  | 土建与钢构组 | 含主体钢架、覆盖材料
(1) | 生产温室区 | 育苗温室及苗床系统 | 1 | 套 | 620000 |  |  | 种植工程组 | 含移动苗床、育苗盘
(2) | 生产温室区 | 潮汐灌溉区改造 | 1 | 项 | 260000 |  |  | 水肥工程组 | 含回水槽与过滤单元
二 | 环控系统 | 通风、遮阳与湿帘风机 | 1 | 套 | 850000 |  |  | 设备安装组 | 含控制箱与执行机构
三 | 水肥系统 | 水肥一体化泵站 | 1 | 套 | 480000 |  |  | 水肥工程组 | 含EC/pH自动调节
四 | 物联网系统 | 传感器、网关与可视化平台 | 1 | 套 | 520000 |  |  | 数字化组 | 含一年平台服务
五 | 供配电 | 园区照明与动力配电 | 1 | 项 | 410000 |  |  | 电气工程组 | 含电缆、桥架、配电箱
六 | 分拣包装 | 蔬果分拣包装线 | 1 | 套 | 860000 |  |  | 设备安装组 | 含输送、称重与贴标
七 | 冷链仓储 | 预冷库与周转库设备 | 2 | 间 | 340000 |  |  | 制冷工程组 | 含库板、机组、控制器
八 | 运维配套 | 工具间、办公与运维家具 | 1 | 批 | 708760 |  |  | 综合保障组 | 含操作台、档案柜
A | 费用汇总 | 直接费 | [5 empty] | 财务 | 由上列分项汇总
B | 费用汇总 | 现场管理费 3% | [5 empty] | 财务 | 按直接费计取
C | 费用汇总 | 税金 9% | [5 empty] | 财务 | 按直接费+管理费计取
D | 费用汇总 | 含税总价 | [5 empty] | 财务 | 最终报价金额
二、报价说明： 1、本报价为智慧农业示范园建设综合预算，包含材料采购、运输、安装、系统调试与现场培训； 2、不包含项目立项审批、土地平整之外的地质处理、永久性市政接驳增容及第三方检测费用； 3、物联网平台按一年基础服务计入，后续年费按平台服务合同另行确认； 4、清单工程量为方案阶段测算，深化设计后可按实结算； 5、如需增加光伏供电、农产品溯源系统或冷链车辆接入，费用另计。
三、温室工程量清单
序号 | 项目名称 | 项目特征描述 | 工程量 | 单位 | 综合单价（元） | 合价（元） | 施工/供应说明 | 使用部位 | 备注
1. 温室主体与基础
1 | 温室独立基础 | C30混凝土基础，含预埋件、防腐处理、基础养护 | 96 | 座 | 1180 |  | 按定位轴线施工 | 玻璃温室区
2 | 热镀锌钢结构骨架 | 立柱、桁架、檩条及连接件，热镀锌防腐 | 8600 | ㎡ | 156 |  | 含吊装与校正 | 生产温室
3 | 顶部钢化玻璃覆盖 | 4+9A+4中空钢化玻璃，含压条与密封胶 | 6200 | ㎡ | 188 |  | 含防水节点 | 温室屋面
4 | 侧墙PC阳光板 | 8mm双层PC板，含铝合金收边及密封 | 2400 | ㎡ | 96 |  | 分区安装 | 温室侧墙
1. 温室主体与基础 小计
2. 地面、排水与道路
5 | 温室地面硬化 | 碎石垫层+混凝土面层，表面防滑拉毛 | 5120 | ㎡ | 72 |  | 含伸缩缝 | 生产区通道
6 | 作业通道透水砖 | 200×100透水砖，砂垫层铺设 | 1260 | ㎡ | 88 |  | 含收边 | 主通道
7 | 排水沟及集水井 | 成品盖板沟，含坡度找平及集水井 | 680 | m | 135 |  | 含沟盖板 | 温室周边
8 | 雨水回收管线 | UPVC排水管及检查口，接入蓄水池 | 520 | m | 64 |  | 含试水 | 屋面排水
2. 地面、排水与道路 小计
3. 环控、水肥与电气
9 | 顶部内遮阳系统 | 齿轮齿条传动，遮阳率65%，含减速电机 | 8600 | ㎡ | 46 |  | 含行程限位 | 温室顶部
10 | 湿帘风机降温系统 | 1.5m湿帘墙、轴流风机、循环水泵及管路 | 1 | 套 | 238000 |  | 含联动调试 | 环控机房
11 | 水肥一体化机 | 双通道施肥，EC/pH在线监测，触屏控制 | 2 | 套 | 73500 |  | 含过滤器 | 水肥间
12 | 滴灌主管与支管 | PE主管、滴灌带、阀门组及压力表 | 8600 | ㎡ | 18.5 |  | 按种植区分区 | 栽培区
13 | 动力与照明配电 | 配电箱、电缆桥架、低压电缆、LED防潮灯 | 1 | 项 | 182000 |  | 含绝缘测试 | 全园区
3. 环控、水肥与电气 小计
4. 物联网与分拣配套
14 | 环境传感器节点 | 温湿度、CO₂、光照、基质水分一体化节点 | 42 | 套 | 2850 |  | LoRa组网 | 各生产区
15 | 边缘网关与控制柜 | 工业网关、PLC控制柜、UPS电源及网络机柜 | 6 | 套 | 16800 |  | 含程序配置 | 控制室
16 | 可视化管理平台 | 生产看板、设备告警、数据报表及移动端访问 | 1 | 套 | 89000 |  | 含一年服务 | 运营中心
17 | 蔬果分拣输送线 | 不锈钢输送、动态称重、分级道口及贴标台 | 1 | 套 | 620000 |  | 含调试培训 | 分拣包装区
18 | 预冷库设备 | 冷库板、制冷机组、风幕机、温控系统 | 2 | 间 | 340000 |  | 含试运行 | 冷链仓储区
4. 物联网与分拣配套 小计
温室工程量清单合计
四、温室主材预算清单
序号 | 项目名称 | 项目特征描述 | 工程量 | 单位 | 综合单价（元） | 合价（元） | 施工/供应说明 | 使用部位 | 备注
1 | 中空钢化玻璃 | 4+9A+4，透光率高，边部密封处理 | 6200 | ㎡ | 132 |  | 材料供应 | 屋面覆盖 | 按损耗3%计入
2 | PC阳光板 | 8mm双层透明板，抗UV涂层 | 2400 | ㎡ | 58 |  | 材料供应 | 立面围护
3 | 热镀锌型材 | Q235B钢材，热镀锌层不低于65μm | 126 | t | 6450 |  | 材料供应 | 主体钢构
4 | 铝合金收边型材 | 专用压条、转角件、密封条 | 1 | 批 | 708760 |  | 材料供应 | 围护节点
5 | 防水密封胶 | 耐候硅酮胶，配套底涂 | 1 | 批 | 24500 |  | 材料供应 | 玻璃节点
四、温室主材预算清单 小计
五、环控与照明物资清单
序号 | 项目名称 | 项目特征描述 | 工程量 | 单位 | 综合单价（元） | 合价（元） | 施工/供应说明 | 使用部位 | 备注
1 | 环流风机 | 低噪声轴流，防潮电机 | 36 | 台 | 1850 |  | 设备供应 | 温室内部
2 | 湿帘纸芯 | 150mm厚高效蒸发湿帘 | 220 | ㎡ | 165 |  | 设备供应 | 湿帘墙
3 | LED补光灯 | 植物生长光谱，防水等级IP65 | 168 | 盏 | 680 |  | 设备供应 | 育苗区
4 | 遮阳幕布 | 外白内黑节能幕，阻燃处理 | 8600 | ㎡ | 22 |  | 设备供应 | 顶部遮阳
5 | 电动卷膜器 | 24V直流，带限位保护 | 44 | 套 | 960 |  | 设备供应 | 侧窗通风
五、环控与照明物资清单 小计
六、物联网设备预算清单
序号 | 项目名称 | 项目特征描述 | 工程量 | 单位 | 综合单价（元） | 合价（元） | 施工/供应说明 | 使用部位 | 备注
1 | 温湿度传感器 | 温度、湿度双测点，防水外壳 | 28 | 支 | 520 |  | 设备供应 | 栽培区
2 | CO₂传感器 | NDIR原理，量程0-5000ppm | 12 | 支 | 1680 |  | 设备供应 | 生产区
3 | 土壤/基质水分传感器 | 电容式，带温度补偿 | 24 | 支 | 780 |  | 设备供应 | 种植槽
4 | LoRa采集网关 | 工业级，支持断点续传 | 6 | 台 | 3900 |  | 设备供应 | 控制间
5 | 生产大屏看板 | 55英寸显示屏，含支架与信号盒 | 2 | 套 | 6800 |  | 设备供应 | 运营中心
六、物联网设备预算清单 小计
七、分拣包装与冷链设备清单
序号 | 项目名称 | 项目特征描述 | 工程量 | 单位 | 综合单价（元） | 合价（元） | 施工/供应说明 | 使用部位 | 备注
1 | 不锈钢输送带 | 食品级皮带，变频调速 | 34 | m | 4200 |  | 设备供应 | 分拣区
2 | 动态称重模块 | 精度±5g，支持数据上传 | 6 | 套 | 13800 |  | 设备供应 | 分级工位
3 | 自动贴标机 | 热敏打印，二维码标签 | 2 | 台 | 36500 |  | 设备供应 | 包装线
4 | 预冷库板材 | 100mm聚氨酯库板，阻燃等级B1 | 480 | ㎡ | 228 |  | 设备供应 | 冷库
5 | 制冷机组 | 中温冷库机组，远程监控 | 4 | 套 | 24600 |  | 设备供应 | 冷链区
七、分拣包装与冷链设备清单 小计
八、运维家具与工具清单
序号 | 项目名称 | 项目特征描述 | 工程量 | 单位 | 综合单价（元） | 合价（元） | 施工/供应说明 | 使用部位 | 备注
1 | 不锈钢操作台 | 双层工作台，圆角边处理 | 8 | 张 | 1850 |  | 物资供应 | 分拣区
2 | 工具柜 | 钢制对开门，带挂板 | 6 | 组 | 1260 |  | 物资供应 | 工具间
3 | 样品展示架 | 烤漆金属架，可调层板 | 4 | 组 | 1680 |  | 物资供应 | 展示区
4 | 办公桌椅 | 运营人员工位，含线槽 | 12 | 套 | 980 |  | 物资供应 | 运营中心
5 | 安全标识与制度牌 | 亚克力面板，含安装 | 1 | 批 | 9200 |  | 物资供应 | 全园区
八、运维家具与工具清单 小计
九、不锈钢玻璃与五金辅材清单
序号 | 项目名称 | 项目特征描述 | 工程量 | 单位 | 综合单价（元） | 合价（元） | 施工/供应说明 | 使用部位 | 备注
1 | 观察窗钢化玻璃 | 8mm钢化玻璃，磨边处理 | 72 | ㎡ | 210 |  | 材料供应 | 参观通道
2 | 不锈钢防护栏 | 304不锈钢，拉丝面，含立柱 | 185 | m | 268 |  | 材料供应 | 通道边界
3 | 门体五金套件 | 闭门器、合页、锁具、拉手 | 26 | 套 | 680 |  | 材料供应 | 设备间/库房
4 | 密封胶条 | EPDM耐候胶条，配套安装 | 1 | 批 | 12800 |  | 材料供应 | 门窗节点
5 | 安装辅材 | 膨胀螺栓、钻孔、结构胶等 | 1 | 批 | 18600 |  | 材料供应 | 全园区
九、不锈钢玻璃与五金辅材清单 小计
十、清单总计与核对
序号 | 核对项 | 说明 | 数量 | 单位 | 基准金额（元） | 测算金额（元） | 差异 | 责任单位 | 备注
1 | 工程量清单合计 | 对应温室工程量清单 | 1 | 项 |  |  |  | 成本组
2 | 物资清单合计 | 对应主材、设备、家具与辅材 | 1 | 项 |  |  |  | 采购组
3 | 综合测算合计 | 工程量+物资清单 | 1 | 项 |  |  |  | 财务
4 | 与报价汇总直接费差异 | 用于复核报价汇总与清单测算 | 1 | 项 |  |  |  | 财务 | 差异为0表示口径一致

## 费用类别
类别 | 说明 | 是否计入报价汇总
生产温室区 | 主体温室、育苗区、栽培区 | 是
环控系统 | 通风、遮阳、湿帘风机 | 是
水肥系统 | 水肥一体化及灌溉管线 | 是
物联网系统 | 传感器、网关、平台 | 是
供配电 | 照明、动力配电、桥架 | 是
分拣包装 | 输送、称重、贴标 | 是
冷链仓储 | 预冷库与周转库 | 是
运维配套 | 家具、工具、标识 | 是